## Sheet1
Comment | Designator | Footprint | LCSC
10nF | ANACAP201 | C_0603_1608Metric | C1589
100nF | C113 C114 C201 C202 C203 C204 C205 C206 C304 C305 C306 C308 C309 C312 C313 | C_0603_1608Metric | C1591
10uF | C102 C103 C105 C106 C108 C109 | C_2220_5650Metric | C153035
10uF | C107 C110 C111 C112 | C_1206_3216Metric | C13585
1uF | C301 C302 C303 C307 C310 C311 | C_0603_1608Metric | C15849
220uF | C101 C104 | CP_Radial_D12.5mm_P5.00mm
1N4148W | D301 D302 D303 | D_SOD-123 | C112342
600ohm@100MHz | FB201 | L_0603_1608Metric | C20345
Conn_02x07_Odd_Even | J201 | PinHeader_2x07_P1.27mm_Vertical_SMD | C5445007
Molex Micro-Fit+ | J106 | MOLEX_2068320602
Molex Micro-Fit+ | J107 J108 | MOLEX_2165711002
Solder Pad | J101 J102 J103 J104 J105 | SolderWirePad_1x01_SMD_5x10mm
2.2uH | L101 | L_Vishay_IHLP-5050 | C845090
SIR680DP-T1-RE3 | Q301 Q302 Q303 Q304 Q305 Q306 | PowerPAK_SO-8_Single
1 | R101 | R_2512_6332Metric | C11254
100k | R204 | R_0603_1608Metric | C25803
10k | R313 | R_0603_1608Metric | C859110
1k | R310 R311 | R_0603_1608Metric | C2924142
1m | R307 R308 R309 | R_Shunt_Vishay_WSK2512_6332Metric_T2.21mm | C459678
200k | R312 | R_0603_1608Metric | C25811
3 | R301 R302 R303 R304 R305 R306 | R_0603_1608Metric | C137724
AS5047D | U101 | TSSOP-14_4.4x5mm_P0.65mm | C962063
AZ1117-3.3 | U104 | SOT-223-3_TabPin2 | C435835
AZ1117-5.0 | U105 | SOT-223-3_TabPin2 | C526405
INA181-A2 | U304 U305 U306 | SOT-23-6 | C116200
K78UXX | U106 | K78UXX-RightAngle
LF2190N | U301 U302 U303 | SOIC-8_3.9x4.9mm_P1.27mm | C3655431
MAX3051 | U202 | SO-8_3.9x4.9mm_P1.27mm | C15648
SN75176AD | U102 U103 | SOIC-8_3.9x4.9mm_P1.27mm | C468242
STM32G431CBU3 | U201 | QFN-48-1EP_7x7mm_P0.5mm_EP5.3x5.3mm | C529356
16MHz | Y201 | Resonator_SMD_Murata_CSTxExxV-3Pin_3.0x1.1mm | C341521